## BOM_Board1_PCB1_2025-07-01
No. | Quantity | Comment | Designator | Footprint | Value | Manufacturer Part | Manufacturer | Supplier Part | Supplier
1 | 1 | PJ-3420-A-SMT | AUDIO1 | AUDIO-SMD_PJ-3420-A-SMT_C319102 |  | PJ-3420-A-SMT | XKB Connectivity(中国星坤) | C319102 | LCSC
2 | 19 | 100nF | C1,C3,C4,C7,C8,C9,C10,C11,C15,C20,C24,C25,C26,C33,C36,C38,C39,C42,C43 | C0402 | 100nF | CL05B104KO5NNNC | SAMSUNG(三星) | C1525 | LCSC
3 | 2 | 10uF | C2,C17 | C0402 | 10uF | CL05A106MQ5NUNC | SAMSUNG(三星) | C15525 | LCSC
4 | 4 | 2.2uF | C5,C6,C14,C16 | C0402 | 2.2uF | GRM155R61A225KE95D | muRata(村田) | C77002 | LCSC
5 | 2 | 15pF | C12,C13 | C0402 | 15pF | 0402CG150F500NT | FH(风华) | C285151 | LCSC
6 | 2 | 15pF | C18,C19 | C0402 | 15pF | 0402CG150J500NT | FH(风华) | C1548 | LCSC
7 | 10 | 1uF | C21,C22,C27,C28,C29,C30,C31,C32,C34,C35 | C0402 |  | CC0402KRX5R5BB105 | YAGEO(国巨) | C106253 | LCSC
8 | 4 | 10uF | C23,C37,C40,C41 | C0805 |  | 0805X106M250NT | FH(风华) | C669099 | LCSC
9 | 2 | 10uF | C44,C45 | C0402 | 10uF | HGC0402R5106M100NTEJ | Chinocera(华瓷) | C7472949 | LCSC
10 | 1 | USBLC6-2SC6 | D1 | SOT-23-6_L2.9-W1.6-P0.95-LS2.8-BL |  | USBLC6-2SC6 | TECH PUBLIC(台舟) | C2827654 | LCSC
11 | 1 | MPZ1608S101ATAH0 | L1 | L0603 |  | MPZ1608S101ATAH0 | TDK | C107332 | LCSC
12 | 1 | XL-1608UGC-04 | LED1 | LED0603-RD_GREEN |  | XL-1608UGC-04 | XINGLIGHT(成兴光) | C965804 | LCSC
13 | 1 | XC6220B331MR-G | Q1 | SOT-25_L3.0-W1.6-P0.95-LS2.8-TL |  | XC6220B331MR-G | TOREX(特瑞仕) | C86534 | LCSC
14 | 1 | 200Ω | R1 | R0402 | 200Ω | 0402WGF2000TCE | UNI-ROYAL(厚声) | C25087 | LCSC
15 | 2 | 27Ω | R2,R5 | R0402 | 27Ω | RC0402FR-0727RL | YAGEO(国巨) | C138021 | LCSC
16 | 1 | 1Ω | R3 | R0402 | 1Ω | 0402WGF100KTCE | UNI-ROYAL(厚声) | C25086 | LCSC
17 | 1 | 2.7kΩ | R6 | R0402 | 2.7kΩ | 0402WGF2701TCE | UNI-ROYAL(厚声) | C25885 | LCSC
18 | 2 | 1kΩ | R7,R17 | R0402 | 1kΩ | RC0402FR-071KL | YAGEO(国巨) | C106235 | LCSC
19 | 4 | 1.5kΩ | R8,R9,R11,R12 | R0402 | 1.5kΩ | RC0402FR-071K5L | YAGEO(国巨) | C114759 | LCSC
20 | 2 | 5.1kΩ | R13,R16 | R0402 | 5.1kΩ | 0402WGF5101TCE | UNI-ROYAL(厚声) | C25905 | LCSC
21 | 2 | 0Ω | R14,R15 | R0402 | 0Ω | 0402WGF0000TCE | UNI-ROYAL(厚声) | C17168 | LCSC
22 | 1 | 150Ω | R18 | R0402 | 150Ω | RC0402FR-07150RL | YAGEO(国巨) | C138054 | LCSC
23 | 1 | RP2040 | U1 | LQFN-56_L7.0-W7.0-P0.4-EP |  | RP2040 | RaspberryPi(树莓派) | C2040 | LCSC
24 | 1 | FE1.1S-BSOP28BCN | U2 | SSOP-28_L9.9-W3.9-P0.64-LS6.0-BL-1 |  | FE1.1S-BSOP28BCN | TERMINUS | C9359 | LCSC
25 | 1 | W25Q128JVSIQ | U3 | SOP-8_L5.3-W5.3-P1.27-LS8.0-BL |  | W25Q128JVSIQ | WINBOND(华邦) | C113767 | LCSC
26 | 2 | testpad_TP_TP14SQ | U4,U5 | test pad 1
27 | 1 | MAX9860ETG+T | U6 | TQFN-24_L4.0-W4.0-P0.50-BL-EP |  | MAX9860ETG+T | ADI(亚德诺)/MAXIM(美信) | C516787 | LCSC
28 | 1 | STM32G431K6T6 | U7 | LQFP-32_L7.0-W7.0-P0.80-LS9.0-BL |  | STM32G431K6T6 | ST(意法半导体) | C730097 | LCSC
29 | 1 | TSC4A 160gf-WZ 016 | U10 | KEY-SMD_TSC4A |  | TSC4A 160gf-WZ 016 | SHOU HAN(首韩) | C2906284 | LCSC
30 | 1 | XC6220B181MR | U11 | SOT-23-5_L2.9-W1.6-P0.95-LS2.8-BR |  | XC6220B181MR | TDSEMIC(拓电半导体) | C22466447 | LCSC
31 | 1 | 10.0 QHHTZB6.3 | USB1 | USB-A-TH_10.0QHHTZB6.3 |  | 10.0 QHHTZB6.3 | SHOU HAN(首韩) | C668591 | LCSC
32 | 1 | USB-310-B-SU | USB2 | USB-C-SMD_20P-P0.50-L7.4-W8.9 |  | USB-310-B-SU | HOOYA(皓宇电子) | C309347 | LCSC
33 | 2 | 12MHz | X1,X2 | OSC-SMD_4P-L3.2-W2.5-BL | 12MHz | X322512MSB4SI | YXC(扬兴晶振) | C9002 | LCSC